## inches_mm
0	+ xxx		NE PAS modifier cette table					5

	Size mm		Size mm		Size mm		Size mm		Size mm			Size mm		Size mm		Size mm		Size mm		Size mm
1/64	0,397	1/32	0,794	1/16	1,588	1/8	3,175	1/4	6,35		1/64	127,397	1/32	127,794	1/16	128,588	1/8	130,175	1/4	133,35
3/64	1,191	3/32	2,381	3/16	4,763	3/8	9,525	3/4	19,05		3/64	128,191	3/32	129,381	3/16	131,763	3/8	136,525	3/4	146,05
5/64	1,984	5/32	3,969	5/16	7,938	5/8	15,875	1/2	12,7		5/64	128,984	5/32	130,969	5/16	134,938	5/8	142,875	1/2	139,7
7/64	2,778	7/32	5,556	7/16	11,113	7/8	22,225	1	25,4		7/64	129,778	7/32	132,556	7/16	138,113	7/8	149,225	1	152,4
9/64	3,572	9/32	7,144	9/16	14,288					9/64	130,572	9/32	134,144	9/16	141,288
11/64	4,366	11/32	8,731	11/16	17,463					11/64	131,366	11/32	135,731	11/16	144,463
13/64	5,159	13/32	10,319	13/16	20,638					13/64	132,159	13/32	137,319	13/16	147,638
15/64	5,953	15/32	11,906	15/16	23,813					15/64	132,953	15/32	138,906	15/16	150,813
17/64	6,747	17/32	13,494					17/64	133,747	17/32	140,494
19/64	7,541	19/32	15,081					19/64	134,541	19/32	142,081
21/64	8,334	21/32	16,669					21/64	135,334	21/32	143,669
23/64	9,128	23/32	18,256					23/64	136,128	23/32	145,256
25/64	9,922	25/32	19,844					25/64	136,922	25/32	146,844
27/64	10,716	27/32	21,431					27/64	137,716	27/32	148,431
29/64	11,509	29/32	23,019					29/64	138,509	29/32	150,019
31/64	12,303	31/32	24,606					31/64	139,303	31/32	151,606
33/64	13,097					33/64	140,097
35/64	13,891					35/64	140,891
37/64	14,684					37/64	141,684
39/64	15,478					39/64	142,478
41/64	16,272					41/64	143,272
43/64	17,264					43/64	144,264
45/64	17,859					45/64	144,859
47/64	18,653					47/64	145,653
49/64	19,447					49/64	146,447
51/64	20,241					51/64	147,241
53/64	21,034					53/64	148,034
55/64	21,828					55/64	148,828
57/64	22,622					57/64	149,622
59/64	23,416					59/64	150,416
61/64	24,209					61/64	151,209
63/64	25,003					63/64	152,003

## Drill sizes
Gauge	Inches	mm		Gauge	Inches	mm		Gauge	Inches	mm		Gauge	Inches	mm
80	0,0135	0,343		53	1,511	0,0595		26	0,147	3,734		A	5,944	0,234
79	0,0145	0,368		52	1,613	0,0635		25	0,1495	3,797		B	6,045	0,238
78	0,016	0,406		51	1,702	0,067		24	0,152	3,861		C	6,147	0,242
77	0,018	0,457		50	1,778	0,070		23	0,154	3,912		D	6,248	0,246
76	0,020	0,508		49	1,854	0,073		22	0,157	3,988		E	6,350	0,250
75	0,021	0,533		48	1,930	0,076		21	0,159	4,039		F	6,528	0,257
74	0,0225	0,572		47	1,994	0,0785		20	0,161	4,089		G	6,629	0,261
73	0,024	0,610		46	2,057	0,081		19	0,166	4,216		H	6,756	0,266
72	0,025	0,635		45	2,083	0,082		18	0,1695	4,305		I	6,909	0,272
71	0,026	0,660		44	2,184	0,086		17	0,173	4,394		J	7,036	0,277
70	0,028	0,711		43	2,261	0,089		16	0,177	4,496		K	7,137	0,281
69	0,0292	0,742		42	2,375	0,0935		15	0,180	4,572		L	7,366	0,290
68	0,031	0,787		41	2,438	0,096		14	0,182	4,623		M	7,493	0,295
67	0,032	0,813		40	2,489	0,098		13	0,185	4,699		N	7,671	0,302
66	0,033	0,838		39	2,527	0,0995		12	0,189	4,801		O	8,026	0,316
65	0,035	0,889		38	2,578	0,1015		11	0,191	4,851		P	8,204	0,323
64	0,036	0,914		37	2,642	0,104		10	0,1935	4,915		Q	8,433	0,332
63	0,037	0,940		36	2,705	0,1065		9	0,196	4,978		R	8,611	0,339
62	0,038	0,965		35	2,794	0,110		8	0,199	5,055		S	8,839	0,348
61	0,039	0,991		34	2,819	0,111		7	0,201	5,105		T	9,093	0,358
60	0,040	1,016		33	2,870	0,113		6	0,204	5,182		U	9,347	0,368
59	0,041	1,041		32	2,946	0,116		5	0,2055	5,220		V	9,576	0,377
58	0,042	1,067		31	3,048	0,120		4	0,209	5,309		W	9,804	0,386
57	0,043	1,092		30	3,264	0,1285		3	0,213	5,410		X	10,08	0,397
56	0,0465	1,181		29	3,454	0,136		2	0,221	5,613		Y	10,26	0,404
55	0,052	1,321		28	3,569	0,1405		1	0,228	5,791		Z	10,49	0,413
54	0,055	1,397		27	3,658	0,144

-			-