## Feuille1
On connaît la profondeur du plat

Diamètre évent	2,50	mm		Diamètre piston	10,00	mm
Diamètre arbre	8,00	mm		Volée maneton	7,00	mm
rayon R	4,00	mm		Surface piston	78,54	mm2
h	2,70	mm		Course	14,00	mm
Longueur plat	11,00	mm		Volume balayé	1099,56	mm3
				Taux remplissage cylindre	0,75
Angle Théta	2,48	radians		Vitesse moteur	3000,00	trs/mn
	142,07	degrés			50,00	tours/s
Largeur du plat c	7,57	mm
Surface S	14,92	mm²		Volume vapeur	824,67	mm3
Volume lumière V	164,11	mm3
				Vitesse moteur	314,16	radians/sec
Angle d'évent	0,64	radians
	36,42	degrés		Durée d'ouverture	0,01	s
				Section évent	4,91	mm²
Angle d'ouverture	3,12	radians		Vitesse vapeur	16,94	m/s
	178,49	degrés			60,99	km/h

On cherche la profondeur du plat
Diamètre évent	2,50	mm
Diamètre arbre	8,00	mm
rayon R	4,00	mm
Angle d'ouverture	143,00	degrés
	2,50	radians
Longueur plat	11,00	mm

Angle Théta	1,86	radians
	106,58	degrés
Largeur du plat c	6,41	mm
Surface S	7,21	mm²
Volume lumière V	79,35	mm3

Angle d'évent	0,64	radians
	36,42	degrés

Profondeur de fraisage h	1,61	mm

Jeu Jupe_Bielle

Diamètre alésage jupe	8,00	mm
Hauteur axe piston bas de jupe	5,20	mm
Largeur tige de bielle	3,00	mm
Longueur entraxe bielle	23,00	mm
Volée maneton	7,00	mm

Angulation maxi de bielle	0,31	radians
	17,72	degrés

angle ouverture jupe piston	0,66	radians
	37,57	degrés

Jeu résiduel	0,73	mm