## Feuille1
Puissance à évacuer	240	W
Delta_T	1	°C
Masse volumique	950	kg/m3
Cp	3800	J/(kg.K)
Qm	0,0631578947	kg/s
Qv	0,0000665	m3/s
Débit horaire	239,3	l/h