## Calcul
Résonateur Helmholtz
c vitesse son	333,00	m/s

Dgoulot	15,00	mm	A	176,71	mm²
L col	60,00	mm	L_eff=L+8D/3/Pi	69,55	mm
Dcorps	30,00	mm
Hcorps	30,00	mm
			V	21205,75	mm3
f0	580,13	Hz	racine(A/V/L)	10,95

Vitesse son 333m/s air sec et 400 à 500 en vapeur

Calcul sifflet classique ¼ onde avec correction d'embouchure

c vitesse son	333,00	m/s
Longueur nette	60,00	mm
L/D	3,00
D calculé	20,00	mm
D choisi	15,00	mm	A (section tube)	176,71	mm²
D/H	4,00
H=	3,75	mm
Sm	176,71	mm²
L corrigée méthode 1	68,00	mm
L corrigée méthode2	64,52	mm
L corrigée moy	66,26	mm
Type résonateur	4,00	¼ onde
L acoustique	265,04	mm
f0	1256,42	Hz

Progression gamme tempérée
r=	1,0594631			Longueur d'onde		Lambda=c/f
c=	333,00	m/s

Fréquence des notes de la gamme tempérée
longueur tube bouché (¼ d'onde)

	Octave 0	Octave 1	Octave 2	Octave 3	Octave 4	Octave 5	Octave 6	Octave 7	Octave 8	Octave 9
do	32,7	65,40	130,80	261,60	523,20	1046,40	2092,80	4185,60	8371,20	16742,40
L en mm	2546	1273	636	318	159	80	40	20	10	5
do# réb	34,64	69,29	138,58	277,16	554,31	1108,62	2217,24	4434,49	8868,98	17737,95
L en mm	2403	1201	601	300	150	75	38	19	9	5
ré	36,70	73,41	146,82	293,64	587,27	1174,54	2349,09	4698,18	9396,35	18792,71
L en mm	2268	1134	567	284	142	71	35	18	9	4
ré# mib	38,89	77,77	155,55	311,10	622,19	1244,39	2488,77	4977,55	9955,09	19910,18
L en mm	2141	1070	535	268	134	67	33	17	8	4
mi	41,20	82,40	164,80	329,60	659,19	1318,38	2636,76	5273,53	10547,05	21094,10
L en mm	2021	1010	505	253	126	63	32	16	8	4
fa	43,65	87,30	174,60	349,19	698,39	1396,78	2793,55	5587,11	11174,21	22348,42
L en mm	1907	954	477	238	119	60	30	15	7	4
fa# solb	46,24	92,49	184,98	369,96	739,92	1479,83	2959,67	5919,33	11838,66	23677,33
L en mm	1800	900	450	225	113	56	28	14	7	4
sol	48,99	97,99	195,98	391,96	783,91	1567,83	3135,66	6271,31	12542,63	25085,26
L en mm	1699	850	425	212	106	53	27	13	7	3
sol# lab	51,91	103,82	207,63	415,26	830,53	1661,06	3322,11	6644,23	13288,45	26576,90
L en mm	1604	802	401	200	100	50	25	13	6	3
la	54,99	109,99	219,98	439,96	879,91	1759,83	3519,66	7039,31	14078,62	28157,25
L en mm	1514	757	378	189	95	47	24	12	6	3
la# sib	58,26	116,53	233,06	466,12	932,24	1864,47	3728,95	7457,89	14915,78	29831,57
L en mm	1429	714	357	179	89	45	22	11	6	3
si	61,73	123,46	246,92	493,84	987,67	1975,34	3950,68	7901,36	15802,72	31605,44
L en mm	1349	674	337	169	84	42	21	11	5	3